## Sheet1
Subsample rate (Hz) | Subsample SNR (dB) | History size h (samples) | History size (ms) |  | End-to-end SNR t > 9.995 (dB) | Sample period; real-time constraint (us) | ops fp | ops bp | ops weight update | Ops | Required sustained compute (Gops/s) | bytes accessed | Required sustained memory b/w (GB/s)
2500 | 26.9 | 200 | 80 |  | 24.4 | 400 | 20151 | 52 | 30250 | 70604 | 0.17651 | 30150 | 0.070198
5000 | 37.7 | 700 | 140 |  | 32.9 | 200 | 70151 | 52 | 105250 | 245604 | 1.228 | 105150 | 0.48964
7500 | 42.9 | 1100 | 146.6667 |  | 39.4 | 133 | 110151 | 52 | 165250 | 385604 | 2.892 | 165150 | 1.1536
10000 | 46.8 | 1300 | 130 |  | 42.1 | 100 | 130151 | 52 | 195250 | 455604 | 4.556 | 195150 | 1.8175
12500 | 48.9 | 2200 | 176 |  | 46.8 | 80 | 220151 | 52 | 330250 | 770604 | 9.6326 | 330150 | 3.8435
15000 | 50.7 | 2200 | 146.6667 |  | 48.9 | 67 | 220151 | 52 | 330250 | 770604 | 11.5591 | 330150 | 4.6121
17500 | 52.1 | 2200 | 125.7143 |  | 50.1 | 57 | 220151 | 52 | 330250 | 770604 | 13.4856 | 330150 | 5.3808
20000 | 54.1 | 3200 | 160 |  | 46.6 | 50 | 320151 | 52 | 480250 | 1120604 | 22.4121 | 480150 | 8.9435
History size h (samples) | Total latency (cycles) | Workload (ops) | Eff. ops/cycle |  | Fmax (MHz) | Achieved throughput (Gops/s) |  |  |  | Achieved memory b/w (GB/s) | Latency (us) |  | BRAM (%) | DSP (%) | LUT (%)
200 | 581 | 70604 | 121.5215 |  | 474 | 57.6012 |  |  |  | 22.9081 | 1.2257 |  | 4 | 3 | 8
700 | 1630 | 245604 | 150.6773 |  | 484 | 72.9278 |  |  |  | 29.0782 | 3.3678 |  | 16 | 10 | 24
1100 | 2580 | 385604 | 149.4589 |  | 484 | 72.3381 |  |  |  | 28.8539 | 5.3306 |  | 23 | 14 | 39
1300 | 2980 | 455604 | 152.8872 |  | 484 | 73.9974 |  |  |  | 29.5187 | 6.157 |  | 23 | 14 | 49
2200 | 4911 | 770604 | 156.9139 |  | 484 | 75.9463 |  |  |  | 30.3031 | 10.1467 |  | 23 | 14 | 70
2200 | 4911 | 770604 | 156.9139 |  | 484 | 75.9463 |  |  |  | 30.3031 | 10.1467 |  | 23 | 14 | 70
2200 | 4911 | 770604 | 156.9139 |  | 484 | 75.9463 |  |  |  | 30.3031 | 10.1467 |  | 23 | 14 | 70
3200 | 7335 | 1120604 | 152.7749 |  | 484 | 73.9431 |  |  |  | 29.5068 | 15.155 |  | 23 | 14 | 95
Subsample rate (Hz) | Subsample SNR (dB) | History size h (samples) | History size (ms) |  | End-to-end SNR t > 9.995 (dB) |  | ops fp | ops bp | ops weight update | Ops | Required sustained compute (Gops/s) | bytes accessed | Required sustained memory b/w (GB/s)
2500 | 26.9 | 100 | 40 |  | 18.9 |  | 10151 | 52 | 15250 | 35604 | 0.08901 | 15150 | 0.035274
5000 | 37.7 | 200 | 40 |  | 24.8 |  | 20151 | 52 | 30250 | 70604 | 0.35302 | 30150 | 0.1404
7500 | 42.9 | 300 | 40 |  | 30.6 |  | 30151 | 52 | 45250 | 105604 | 0.79203 | 45150 | 0.31537
10000 | 46.8 | 400 | 40 |  | 32.4 |  | 40151 | 52 | 60250 | 140604 | 1.406 | 60150 | 0.56019
12500 | 48.9 | 500 | 40 |  | 34.9 |  | 50151 | 52 | 75250 | 175604 | 2.1951 | 75150 | 0.87486
15000 | 50.7 | 600 | 40 |  | 37.1 |  | 60151 | 52 | 90250 | 210604 | 3.1591 | 90150 | 1.2594
17500 | 52.1 | 700 | 40 |  | 37.5 |  | 70151 | 52 | 105250 | 245604 | 4.2981 | 105150 | 1.7137
20000 | 54.1 | 800 | 40 |  | 38.5 |  | 80151 | 52 | 120250 | 280604 | 5.6121 | 120150 | 2.238
Subsample rate (Hz) | h (ms) | History size h (samples) | Fmax | BRAM | DSP | FF | History size h (samples) | h (ms) | BRAM (%) | DSP (%) | LUT (%)
2500 | 40 | 100 |  |  |  |  | 200 | 80 | 4 | 3 | 8
5000 | 40 | 200 |  |  |  |  | 700 | 140 | 16 | 10 | 24
7500 | 40 | 300 |  |  |  |  | 1100 | 146.6667 | 23 | 14 | 39
10000 | 40 | 400 |  |  |  |  | 1300 | 130 | 23 | 14 | 49
12500 | 40 | 500 |  |  |  |  | 2200 | 176 | 23 | 14 | 70
15000 | 40 | 600 |  |  |  |  | 2200 | 146.6667 | 23 | 14 | 70
17500 | 40 | 700 |  |  |  |  | 2200 | 125.7143 | 23 | 14 | 70
20000 | 40 | 800 | 564.7 | 11 | 11 | 12 | 3200 | 160 | 23 | 14 | 95