## Sheet1
Subsample rate (Hz) | Subsample SNR (dB) | History size h (samples) | History size (ms) | End-to-end SNR t > 9.995 (dB) | Sample period; real-time constraint (us) | ops fp | ops bp | ops weight update | Ops | Required sustained compute (Gops/s) | bytes accessed | Required sustained memory b/w (GB/s)
2500 | 26.9 | 200 | 80 | 24.4 | 400 | 20151 | 52 | 30250 | 70604 | 0.17651 | 30150 | 0.070198
5000 | 37.7 | 700 | 140 | 32.9 | 200 | 70151 | 52 | 105250 | 245604 | 1.228 | 105150 | 0.48964
7500 | 42.9 | 1100 | 146.6667 | 39.4 | 133 | 110151 | 52 | 165250 | 385604 | 2.892 | 165150 | 1.1536
10000 | 46.8 | 1300 | 130 | 42.1 | 100 | 130151 | 52 | 195250 | 455604 | 4.556 | 195150 | 1.8175
12500 | 48.9 | 2200 | 176 | 46.8 | 80 | 220151 | 52 | 330250 | 770604 | 9.6326 | 330150 | 3.8435
15000 | 50.7 | 2200 | 146.6667 | 48.9 | 67 | 220151 | 52 | 330250 | 770604 | 11.5591 | 330150 | 4.6121
17500 | 52.1 | 2200 | 125.7143 | 50.1 | 57 | 220151 | 52 | 330250 | 770604 | 13.4856 | 330150 | 5.3808
20000 | 54.1 | 3200 | 160 | 46.6 | 50 | 320151 | 52 | 480250 | 1120604 | 22.4121 | 480150 | 8.9435
History size h (samples) | Total latency (cycles) | Workload (ops) | Eff. ops/cycle | Fmax (MHz) | Achieved throughput (Gops/s) |  |  |  | Achieved memory b/w (GB/s) | Latency (us) |  | BRAM (%) | DSP (%) | LUT (%)
200 | 581 | 70604 | 121.5215 | 474 | 57.6012 |  |  |  | 22.9081 | 1.2257 |  | 4 | 3 | 8
700 | 1630 | 245604 | 150.6773 | 484 | 72.9278 |  |  |  | 29.0782 | 3.3678 |  | 16 | 10 | 24
1100 | 2580 | 385604 | 149.4589 | 484 | 72.3381 |  |  |  | 28.8539 | 5.3306 |  | 23 | 14 | 39
1300 | 2980 | 455604 | 152.8872 | 484 | 73.9974 |  |  |  | 29.5187 | 6.157 |  | 23 | 14 | 49
2200 | 4911 | 770604 | 156.9139 | 484 | 75.9463 |  |  |  | 30.3031 | 10.1467 |  | 23 | 14 | 70
2200 | 4911 | 770604 | 156.9139 | 484 | 75.9463 |  |  |  | 30.3031 | 10.1467 |  | 23 | 14 | 70
2200 | 4911 | 770604 | 156.9139 | 484 | 75.9463 |  |  |  | 30.3031 | 10.1467 |  | 23 | 14 | 70
3200 | 7335 | 1120604 | 152.7749 | 484 | 73.9431 |  |  |  | 29.5068 | 15.155 |  | 23 | 14 | 95
Subsample rate (Hz) | Subsample SNR (dB) | History size h (samples) | History size (ms) | End-to-end SNR t > 9.995 (dB)
2500 | 26.9 | 100 | 40 | 18.9
5000 | 37.7 | 200 | 40 | 24.8
7500 | 42.9 | 300 | 40 | 30.6
10000 | 46.8 | 400 | 40 | 32.4
12500 | 48.9 | 500 | 40 | 34.9
15000 | 50.7 | 600 | 40 | 37.1
17500 | 52.1 | 700 | 40 | 37.5
20000 | 54.1 | 800 | 40 | 38.5